## SBC80-CF
部品番号	仕様	数量	代替可能品	Footprint
J1	40pinボックスヘッダ	1	2列 ピンヘッダ	Connector_PinHeader_2.54mm:PinHeader_2x20_P2.54mm_Horizontal
J2	2列 2.5mmピンヘッダ 2x8	1		Connector_PinHeader_2.54mm:PinHeader_2x08_P2.54mm_Vertical
J3	GB-CFC-SLT	1	CF Card コネクター(マルツパーツ等) / ネジ穴幅 38.78mm 部品面表記 CF-50P	Connector:CF-50P
D1	LED	1	3mm LED	LED_THT:LED_D3.0mm
U1	74HC138	1	74HCT138	Package_DIP:DIP-16_W7.62mm_Socket
U2	74HC04	1	74HCT04	Package_DIP:DIP-14_W7.62mm_Socket
C1、C2	0.1uF	2	積層セラミックコンデンサ	Capacitor_THT:C_Disc_D5.0mm_W2.5mm_P5.00mm
C3	10uF	1	電解コンデンサ	Capacitor_THT:CP_Radial_D5.0mm_P2.50mm
R1〜R5	1kΩ	5	1/4W カーボン抵抗器	Resistor_THT:R_Axial_DIN0204_L3.6mm_D1.6mm_P7.62mm_Horizontal